## BOARD
Qty	Value	Device	Package	Parts	VENDOR	VENDOR_PN	VOLTAGE
2		DIODESOD523	SOD523	D2, D3
1		M03X2NO_SILK	2X3-NS	JP5
5		TAC_SWITCH-FSMRA	FSMRA	S1, S2, S3, S4, S5	DIGI-KEY	450-1661-ND
18	0.1uF	C-EUC0603	C0603	C3, C6, C23, C24, C25, C30, C32, C33, C34, C36, C39, C41, C42, C43, C44, C45, C46, C47
10	100K	R-US_R0603	R0603	R2, R4, R5, R8, R9, R16, R17, R18, R20, R23
5	10K	R-US_R0603	R0603	R6, R10, R11, R12, R13
2	10uF	C-EUC0805	C0805	C13, C31	DIGI-KEY	490-6470-1-ND
1	128240D	128240D	128240D	JP4
4	1uF	C-EUC0603	C0603	C11, C20, C38, C40			>=10V
12	1uF	C-EUC0603	C0603	C1, C2, C4, C5, C8, C9, C10, C12, C15, C16, C17, C18	DIGI-KEY	587-1248-1-ND
1	1uH	INDUCTOR-SRU5028	SRU5028	L1
3	2.2K	R-US_R0603	R0603	R1, R3, R7
3	2.2uF	C-EUC0603	C0603	C7, C22, C27	DIGI-KEY	445-5167-1-ND
1	2.2uH	INDUCTOR-SRU5028	SRU5028	L3
3	2.5K	FERRITE-BEAD-0603	603	L2, L4, L5	DIGI-KEY	587-1893-1-ND
3	220R	R-US_R0603	R0603	R19, R21, R22
3	22uF	C-EUC0805	C0805	C21, C28, C35	DIGI-KEY	587-1305-1-ND
2	33nF	C-EUC0603	C0603	C26, C29
1	33nF	C-EUC0603	C0603	C19			>15
1	4.7uF	C-EUC0603	C0603	C37	DIGI-KEY	490-3297-1-ND	>=10V
1	41.2K	R-US_R0603	R0603	R15
1	59K	R-US_R0603	R0603	R14
1	AAT4280A	AAT4280A	SOT23-6	U4	DIGI-KEY	863-1486-1-ND
1	ATUCL4U-TQFP48	ATUCL4U-TQFP48	TQFP48	U2	DIGI-KEY	ATUC128L4U-AUT-ND
1	BMP180	BMP180	BMP180	U6
1	BQ24251	BQ24251	VQFN-24	U1
1	DNP	C-EUC0603	C0603	C14	DIGI-KEY	587-1248-1-ND
1	LED-RG-APT	LED-RG-APT	LED-2-1.6X1.25	D1
1	LM3668-3034	LM3668-3034	WSON-12	U3
2	M02-JST-PH-2-RA	M02-JST-PH-2-RA	JST-PH-2-RA	JP1, JP6
1	MAG3110	MAG3110	DFN-10-2X2	U7
1	MICRO-SD-5031821853	MICRO-SD-5031821853	MICROSD-5031821853	JP2
1	SOLDERJUMPERNC	SOLDERJUMPERNC	SJ_2S	SJ1
1	UC530	UC530	UC530	U5
1	USB-MINIB-M26FTR	USB-MINIB-M26FTR	USB-MINIB-M26FTR	JP3	DIGI-KEY	ED2992CT-ND